## Sheet1
厨房设备详细清单
序号 | 设备名称 | 规格型号 | 参数 | 数量 | 单位 | 单价 | 金额 | 备注
A | 库房
A01 | 四层平板层架 | 1500*500*1500 | 材质：优质不锈钢，1.2㎜厚不锈钢管，高度调整钢脚。整体坚固耐用，不易生锈，干净卫生 | 5 | 台
A02 | 米面架 | 1200*600*300 | 采用优质不锈钢，板材1.2mm厚经久耐用，实用美观，采用焊接技术，更加牢固。 | 2 | 台
A03 | 冰柜 | 2450*800*900 | "1、采用聚氨脂高压发泡,箱体强度高,保温效果好 2.柜内温度可调节 3.内藏板式蒸发器,换热效率高,制冷效果好; 4.电压220V，温度-15～+10制冷剂直冷。" | 1 | 台
B | 烹饪间
B01 | 双星盆 | 1500*800*800/100 | 台面采用t=1.2mm不锈钢拉丝板材,支架、通脚38*1.2mm不锈钢空心管,可调不锈钢子弹脚，星盆采用1.2mm不锈钢板制成，设有下水器堵头。 台脚采用直径38mm不锈钢调节脚。 | 2 | 台
B02 | 热水器 | 450*310*880 | 16L燃气热水器，启停微波动技术，告别忽冷忽热。 微火焰技术，智能无极变升，智能控温。 燃气种类：天然气。额定燃气压力：2000Pa。额定电压：AC220V 50Hz。额定电功率：40w。外壳防护等级：IPX2 | 2 | 台
B03 | 双层工作台 | 1800*800*800 | 台面采用t=1.2mm不锈钢拉丝板材,层板采用拉丝板t=1.2mm,设有加强筋,支架、通脚38*1.2mm不锈钢空心管,可调不锈钢子弹脚φ38mm,支架横通25*1.2mm不锈钢空心管. | 3 | 台
B04 | 水胆式燃气蒸箱 | 1410*670*1635 | 1、门数：双门；盘数：24盘；热负荷：18Kw*2；蒸饭量：100-120Kg；可供人数约：500-600人；产品尺寸：≥1410*670*1635（mm）；燃气种类：天然气； 2、材质材料：整体环保材料发泡工艺；不锈钢加厚烟囱，经久耐用；201# 不锈钢内胆、箱体；内胆侧板整体拉伸；304#不锈钢进水浮球阀； 3、高灵敏脉冲点火装置；304# 不锈钢火管；不锈钢火排； 4、带温度表显示功能，柜内温度清晰可见； 5、防滑把手；带刹万向轮，脚轮前移防倾倒；加厚铸铜泄压阀；纯铜排水阀；食品级胿胶门封条；防翻转导轨功能，避免蒸盘滑落伤人； ★6、产品符合：GB35848-2024商用燃气燃烧器具标准要求； | 4 | 台
B05 | 绞切肉机 | 580*430*780 | 1、整机采用不锈钢外壳; 2、切肉绞馅功能于一体，切面组织新鲜，适用于肉类切片、切丝、绞馅、灌肠。 3、功率：1.5KW；电压：220V；生产效率：400kg/h（片）、200kg/h（丝）、150kg/h（绞肉）、150kg/h（灌肠）。 | 1 | 台
B06 | 商用冷柜（风冷双机双温） | 1200*760*1900 | 1、 尺寸（长*宽*高）：≥1200*760*1900（mm）；冷藏可设定温度范围至少满足：+10℃～-1℃；冷冻可设定温度范围至少满足：-10℃～-18℃；电源220V/50Hz，功率：≥660W；门数：四门或者双门； 2、门板、侧板、内板均为不锈钢材质，耐腐蚀、高硬度；配可调节可拆卸网架6个，可放置1/1或2/1GN盆；带可刹停万向脚轮；带除霜水自蒸发系统，无需接地漏； 3、 在实验室零上38度的极端温度环境下也能正常制冷；稳定的制冷系统；使用环保冷媒，使用冷媒用量体积容积更小，更节能；箱体整体发泡，柜体厚度≥50mm，保温效果更好； ▲4、产品符合（包括但不限于）：依据GB/T 17626.2-2018、GB/T 17626.3-2023、GB/T 17626.4-2018、GB/T 17626.5-2019、GB/T 17626.6-2017、GB/T 17626.11-2023、GB/T 17626.12-2023等标准进行电磁兼容检测，检测结果合格；按GB/T2423.3-2016标准进行持续时间为24h的恒定湿热试验，温度（40±2）℃，相对湿度（93±3）％RH，试验结束后样品应能正常工作；提供第三方检测机构出具的至少带CMA标识的检验（测）报告佐证本条参数； ▲5、蒸发器类型：风冷；净容积：≥830L；融霜方式：自动加热融霜系统；双机双温，冷冻室温度等级不低于L3级（-12℃～-15℃）、冷藏室温度等级不低于H2级（+10℃～-1℃）标准下，总能量消耗：≤6.8kwh/24h； | 1 | 台
B07 | 双通打荷台 | 1800*800*800 | 1、面板采用优质1.2mm不锈钢腹膜磨砂板，围板及门板采用国标1.2mm不锈钢腹膜砂板制作。 2、承重脚采用六棱型欧式重力脚。 3、面板下粘有高密度板并带有防潮层，内衬管才有优质不锈钢矩管制作，边角全部满焊打磨拉丝处理。 4、下层板及中层板配有型材式承重型加强筋。 5、采用螺丝、卡槽、耳朵等穿插组装方式表面焊点更少强度更高。 6、所有钢板边缘全部重合双层制作防止割手。 7、门板采用上下式滑轮推拉更加方便噪音更小。 | 8 | 台
B08 | 燃气双头单尾节能灶 | 1800*1000*800/350 | 电压：220v，燃气压力：2.0kPa，热负荷：35kw。 1、材料：不锈钢板制作，珐纹处理，台面厚度δ=1.2mm，炉身、炉背厚度δ=1.0mm。炉脚采用直径2″不锈钢管内含钢柱，配可调性不锈钢子弹脚，炉头：316节能炉头，坚固耐用，燃烧充分，独立电子打火带长明火种设置，停顿时只关主气，不用二次点火，即省气还能延长电子打火寿命； 2、炉架：灶体骨架衬板厚度1.0mm，40*40国标角铁防锈处理。 3、炉膛：耐火砖设计，耐热震、耐冲动。 4、带熄火保护 | 2 | 台
B09 | 六门高身雪柜 | 1800*700*1950 | 1、采用全钢全铜，聚氨脂高压发泡,箱体强度高,保温效果好 .2.微电脑温度显示器,柜内温度可调节 .3.内藏板式蒸发器,换热效率高,制冷效果好; 4.功率495W，电压220V，50HZ，有效容积1350L，温度-15～+10制冷剂：R134a。 | 2 | 台
B10 | 平台雪柜 | 1800*800*800 | 1、采用全钢全铜，聚氨脂高压发泡,箱体强度高,保温效果好 .2.微电脑温度显示器,柜内温度可调节 .3.内藏板式蒸发器,换热效率高,制冷效果好; 4.功率200W，电压220V，50HZ，有效容积450L，温度-15～+10制冷剂：R134a，直冷。 | 3 | 台
B11 | 炉拼台 | 400*1000*800/350 | 台面采用t=1.2mm不锈钢拉丝板材,层板采用拉丝板t=1.2mm,设有加强筋,支架、通脚38*1.2mm不锈钢空心管,可调不锈钢子弹脚φ38mm,支架横通25*1.2mm不锈钢空心管. | 2 | 台
B12 | 燃气单头大锅灶 | 1100*1150*800/450 | 功率：550w，电压：220v，燃气额定压力：2.0kPa，额定热负荷：45kw，适用工作水压：0.025-0.8MPa。 1、材料：不锈钢板制作，珐纹处理，台面厚度δ=1.2mm，炉身、炉背厚度δ=1.0mm。炉脚采用直径2″不锈钢管内含钢柱，配可调性不锈钢子弹脚，炉头：节能炉头，独立长明火种设置；停顿时只关主气，不用二次点火，即省气还能延长电子打火寿命； 2、天然气，液化气都可以用。 3、配永成250w风机，火力猛，适合学校、单位、酒店等爆炒。 4、炉膛：整体炉膛，高AL2O3重质耐火砖、泥。 | 3 | 台
B13 | 压面机 | 500*360*850 | 500*360*850mm（±10mm) 电压220v，功率：1.5kw、滚筒转速50-60r/min、滚筒长度280mm、可调厚度1-8mm。 采用经皮带轮减速后链条传动方式，结构紧凑，操作方便，动力强劲、低噪音，高效率。 料斗，接料板，采用优质不锈钢材料制造，清洁卫生，安全耐用。 适用于学校、单位、面包店等制作糕点，包子馒头等食品。 压出的面厚薄均匀。 纯铜芯电机。 | 1 | 台
B14 | 炉拼台 | 1100*649*800/450 | 台面采用t=1.2mm不锈钢拉丝板材,层板采用拉丝板t=1.2mm,设有加强筋,支架、通脚38*1.2mm不锈钢空心管,可调不锈钢子弹脚φ38mm,支架横通25*1.2mm不锈钢空心管. | 1 | 台
B15 | 和面机（商用食品加工机） | 950*550*1000 | 三相/50Hz；功率：≥2.2(kW)；一次和面量：≥50(kg)； 2、产品用途：属于卧式和面机；将定量的面粉、水（面水参考比例为1:0.4～1：0.45）及其它辅料混合均匀，并制作成面团的炊事机械，主要为制作馒头、包子、饺子和面包等准备面团； 3、结构组成：主要由机架、电动机、减速机、传动机构、面斗、绞杠、护罩、电器控制部分等组成； 4、材质材料：面斗内外及机器外壳均采用不锈钢材质；搅拌器为食品级304不锈钢实心材质； 5、性能特点：采用电动加减速机，链条齿轮转动时，噪音小；链条设置自动涨紧装置，减少链条长期使用过程中的松动问题； 6、安全配置：电源开关配备防水套；上翻盖采用铰链式设计，防止自动回落伤手，延长了产品的使用寿命；配置掀盖停机装置，工作中一旦打开面斗盖板，机器立刻断电停机； 7、其他特点：内置油封，不会漏油而污染面团；超静音和面，减小噪音污染，保护操作人员身体健康； ▲6、产品符合（包括但不限于）：依据GB/T 17626.2-2018、GB/T 17626.3-2023、GB/T 17626.4-2018、GB/T 17626.5-2019、GB/T 17626.6-2017、GB/T 17626.11-2023、GB/T 17626.12-2023等标准进行电磁兼容检测，检测结果合格；按GB/T2423.3-2016标准进行持续时间为24h的恒定湿热试验，温度（40±2）℃，相对湿度（93±3）％RH，试验结束后样品应能正常工作；按GB/T2423.4-2008 标准进行（12h+12h 循环）的交变湿热试验，试验结束后样品应能正常工作；提供第三方检测机构出具的至少带CMA标识的检验（测）报告佐证本条参数； | 1 | 台
B16 | 炉拼台 | 400*1150*800/450 | 台面采用t=1.2mm不锈钢拉丝板材,层板采用拉丝板t=1.2mm,设有加强筋,支架、通脚38*1.2mm不锈钢空心管,可调不锈钢子弹脚φ38mm,支架横通25*1.2mm不锈钢空心管. | 2 | 台
B17 | 大三玻璃门展示柜 | 1800*700*1950 | 1、箱体采用全钢全铜，聚氨脂高压发泡,箱体强度高,保温效果好 .2.微电脑温度显示器,柜内温度可调节 .3.内藏板式蒸发器,换热效率高,制冷效果好; 4.电压220V，50HZ，有效容积1300L，温度0～+10制冷剂：R134a，直冷。 | 3 | 台
B18 | 单头鼓风矮汤炉 | 600*700*550/300 | 1、规格：≥600*700*550/300（mm）；采用201#0.8优质不锈钢磨砂板，台面整体冲压成型，无缝无死角设计，清洁便捷；台面预设加深型汤锅定位槽，炉体骨架由3.5mm×40mm×40mm加厚角铁焊接成型，表面喷涂高温防锈黑漆，确保承重稳固与长期抗腐蚀性。 2、搭载加风预混节能燃烧器，火焰均匀稳定，燃烧效率高；支持文火猛火无级调节，适配炖煮、熬汤等多种烹饪需求。炉膛采用复合耐火层（高铝耐火泥+硅酸盐耐火砖）砌筑，持续保温节能； 3、配备中压变频风机，噪音低，确保燃烧稳定性与低能耗。 4、双模熄火保护：热电偶+离子感应双重监测，意外熄火自动切断气源；具有应急模式：保护装置故障时自动切换至基础供气，保障连续作业； 5. 调节脚设计，炉脚采用不锈钢管内置钢柱结构，底部配置重型可调子弹脚，支持±30mm高度调节； ★6、气源：天然气；额定热负荷：≥34KW； ★7、产品符合：GB35848-2024商用燃气燃烧器具等标准要求； | 2 | 台
B19 | 双星盆 | 1200*700*800/100 | 台面采用t=1.2mm不锈钢拉丝板材,支架、通脚38*1.2mm不锈钢空心管,可调不锈钢子弹脚，星盆采用1.2mm不锈钢板制成，设有下水器堵头。 台脚采用直径38mm不锈钢调节脚。 | 1 | 台
C | 售卖间
C01 | 单星盆台 | 700*700*800/100 | 台面采用t=1.2mm不锈钢拉丝板材,支架、通脚38*1.2mm不锈钢空心管,可调不锈钢子弹脚，星盆采用1.2mm不锈钢板制成，设有下水器堵头。 台脚采用直径38mm不锈钢调节脚。 | 1 | 台
C02 | 自助保温售卖台 | 1800*700*800 | 不锈钢板，台面1.2mm,侧板1.2mm，层板为1.2mm厚不锈钢板，配不锈钢子弹脚4个，水槽为1.2mm厚不锈钢板,配优质不锈钢发热管及5套GN/1/1X150mm深份数盒连盖，配下水功能。 | 4 | 台
C03 | 双层工作台 | 1500*700*800 | 台面采用t=1.2mm不锈钢拉丝板材,层板采用拉丝板t=1.2mm,设有加强筋,支架、通脚38*1.2mm不锈钢空心管,可调不锈钢子弹脚φ38mm,支架横通25*1.2mm不锈钢空心管. | 2 | 台
C04 | 燃气蒸煮炉 | 550*500*840 | 功率：80w，电压：220v。采用优质不锈钢板，面板厚度为1.0MM。加厚桶壁中间3cm加厚聚氨酯发泡层，温度可保持10小时以上，不锈钢火排发热，桶底带翅片速度更快，省气节能。内胆304不锈钢。 | 4 | 台
C05 | 双通打荷台 | 1800*800*800 | 1、面板采用优质1.2mm不锈钢腹膜磨砂板，围板及门板采用国标1.2mm不锈钢腹膜砂板制作。 2、承重脚采用六棱型欧式重力脚。 3、面板下粘有高密度板并带有防潮层，内衬管才有优质不锈钢矩管制作，边角全部满焊打磨拉丝处理。 4、下层板及中层板配有型材式承重型加强筋。 5、采用螺丝、卡槽、耳朵等穿插组装方式表面焊点更少强度更高。 6、所有钢板边缘全部重合双层制作防止割手。 7、门板采用上下式滑轮推拉更加方便噪音更小。 | 2 | 台
C06 | 热风循环高温食具消毒柜 | 1310*650*1950 | ★1、外形尺寸（长*宽*高）：≥1310*650*1950mm；容积：≥800L；3KW≤功率≤5KW（220~或者380V 3N~）； 2、双门，全不锈钢外壳（后背板、底板除外），整体发泡；无指纹哑拉丝全无磁不锈钢箱体；加深加粗全无磁导轨式四层快餐盘专用层架；隐藏式发热体，热风循环，保证柜体内部温度均匀，精确控温，防止过热或者过压；子弹头柜脚；带独立温度显示器； ▲3、电热方式高温消毒，120℃以上保持时间≥15分钟，测试结果柜内最高温度可达147.5℃以上，对大肠杆菌的杀灭对数值＞5，对脊髓灰质炎病毒的平均灭活对数值＞4.5，是合格的二星级消毒柜；符合GB17988-2008《食具消毒柜安全和卫生要求》、《消毒技术规范》2002年版的相关要求（备注说明：各检测机构表述规范、行业术语习惯不同，为体现公平公正，“平均杀灭对数值”与“阳性对照组平均杀灭对数值及范围”为同一术语，“灭活对数值”与“阳性对照组平均病毒滴度的对数值及范围”为同一术语；）；提供第三方检测机构出具的至少带CMA标识的检验（测）报告佐证本条参数； ▲4、产品符合：①、箱体、层架等有可能与餐具接触的材料达到食品级，取得食品接触产品安全（或者卫生）认证证书（附试验报告）；②、产品符合（包括但不限于）：依据GB/T 17626.2-2018、GB/T 17626.3-2023、GB/T 17626.4-2018、GB/T 17626.5-2019、GB/T 17626.6-2017、GB/T 17626.12-2023等标准进行电磁兼容检测，检测结果合格；按GB/T2423.3-2016标准进行持续时间为24h的恒定湿热试验，温度（40±2）℃，相对湿度（93±3）％RH，试验结束后样品应能正常工作；按GB/T2423.4-2008 标准进行（12h+12h 循环）的交变湿热试验，试验结束后样品应能正常工作；提供第三方检测机构出具的至少带CMA标识的检验（测）报告佐证本条参数； ★5、符合《国家卫生健康委办公厅关于全国消毒产品网上备案信息服务平台上线的通知》（国卫办监督函〔2018〕864号）要求，提供《消毒产品卫生安全评价报告》且备案信息能够在全国消毒产品网上备案信息服务平台(https://credit.jdzx.net.cn/xdcp)上查询验证； | 4 | 台
C07 | 双星盆 | 1500*800*800/100 | 台面采用t=1.2mm不锈钢拉丝板材,支架、通脚38*1.2mm不锈钢空心管,可调不锈钢子弹脚，星盆采用1.2mm不锈钢板制成，设有下水器堵头。 台脚采用直径38mm不锈钢调节脚。 | 1 | 台
C08 | 双层工作台 | 1800*700*800 | 台面采用t=1.2mm不锈钢拉丝板材,层板采用拉丝板t=1.2mm,设有加强筋,支架、通脚38*1.2mm不锈钢空心管,可调不锈钢子弹脚φ38mm,支架横通25*1.2mm不锈钢空心管. | 1 | 台
D | 消毒间
D01 | 单门留样柜 | 580*550*1850 | 1、采用聚氨脂高压发泡,无氟制冷剂，节能环保 .2.微电脑温度显示器,柜内温度可调节 .3.内藏板式蒸发器,换热效率高,制冷效果好; 4.电压220V，50HZ，温度0～+10。 | 1 | 台
D02 | 单星盆台 | 700*700*800/100 | 台面采用t=1.2mm不锈钢拉丝板材,支架、通脚38*1.2mm不锈钢空心管,可调不锈钢子弹脚，星盆采用1.2mm不锈钢板制成，设有下水器堵头。 台脚采用直径38mm不锈钢调节脚。 | 1 | 台
D03 | 双层工作台 | 1500*700*800 | 台面采用t=1.2mm不锈钢拉丝板材,层板采用拉丝板t=1.2mm,设有加强筋,支架、通脚38*1.2mm不锈钢空心管,可调不锈钢子弹脚φ38mm,支架横通25*1.2mm不锈钢空心管. | 1 | 台
D04 | 三星盆台 | 1800*700*800/100 | 台面采用t=1.2mm不锈钢拉丝板材,支架、通脚38*1.2mm不锈钢空心管,可调不锈钢子弹脚，星盆采用1.2mm不锈钢板制成，设有下水器堵头。 台脚采用直径38mm不锈钢调节脚。 | 1 | 台
F | 餐厅
F1 | 餐桌椅 | 1200*600*750 | 采用优质1.2厚不锈钢桌面，光滑易打理。 凳面光滑洁净，架子用加粗钢架，喷塑工艺，螺丝加固连接，结实稳固。 | 40 | 套
E | 厨房排烟
E1 | 不锈钢烟罩 | R1300*500 | 优质不锈钢制造； 壳体面板201厚度1.0mm，加强筋1.0mm； 配双层隔油网，滴油杯 | 16 | 米
E2 | 不锈钢管道 | 定制 | 1、材质：采用1.0mm优质不锈钢制作，按实际用量计算。 2、连接方式：烟管内连接处用玻璃硅胶密封,双面压筋加强处理 | 480 | 平方
E3 | 弯头 | 定制 | 1、材质：采用1.0mm优质不锈钢制作，按实际用量计算。 2、连接方式：烟管内连接处用玻璃硅胶密封,双面压筋加强处理 | 6 | 个
E4 | 软连接 | 定制 | 耐高温、透气好、耐天气老化性能，柔软性能强、韧性好、消声隔振， 是一种多用途、高性能的新型合成材料。 | 2 | 个
E5 | 油盘 | 定制 | 材质：采用1.0mm优质不锈钢制作 | 1 | 套
E6 | 支架 | 定制 | 1、与抽排系统配套。 2、采用角钢精细打磨制造而成，坚实耐用。 3、具有良好的耐腐性、耐酸性。 | 1 | 套
E7 | 净化器 | 定制 | 1、外形尺寸：≥860*1095*1280mm；适配电机电压：220V、功率≤800W； 2、技术参数指标：风量（m³/h）：≥24000； 3、除油烟率达：≥95%；自动调压电源； 4、采用二段式高低压分离的静电工作原理，油烟首先进入初级装置，逐步对大粒径污染物进行分离，分离出的大颗粒油滴在自身重力的作用下流入油槽，剩余的小粒径污染物进入二级装置； 5、高压静电场内部分两级，一级为电离器，强电场使微粒荷电，成为带电微粒，这些带电微粒到达二级集尘器后立刻被收集电极吸附； 6、高压静电场有效的降解有害成份，起到消毒、除味作用； ▲7、GB/T 14295-2019《空气过滤器》对设备出口环保指标烟气含水率≤5mg/m油烟出口排放浓度≤0.1mg/m3，废物产生量≤18%，污染排放浓度≤PM1.5,颗粒物排放0.15mg/m3；要求下对油烟净化器实验室测试数据采样时间≥(10min)油烟净化器100%进口四氯化碳中油烟浓度(mg/1)≤56.86，油烟净化器100%出口四氯化碳中油烟浓度(mg/1)最终≤4.11，实测油烟浓度(mg/m2)≤0.79的合格检测报告（需提供第三方机构出具的具有CMA或CNAS标识的检测报告复印件） ▲8、产品油烟净化设备依据GB 4706.49-2008《家用和类似用途电器的安全 废弃食物处理器的特殊要求》结构在正常使用中，器具和其外表面温度≤85℃，抗振温升测试（低温-20℃，4小时，高温95℃,持续≥62h，均通过8次循环，累计32小时，连续运行下可以用额定电压供电，在此情况下泄漏电流的允许值≤1mA，依据 GB4706.1-2005标准对输入功率和 电流、电气强度检测结果未击穿，在规定的低电阻试验中，电阻值检测结果未击穿：≤0.1Ω，接地端子或接地触点应具有低电阻值,接地电阻≤0.3Q，耐热和耐燃绝缘材料其灼热丝的燃烧指数( 按 GB/T 5169.12) 至少为 650 ℃，该该器具应仍能正常运行。（需提供具有CMA或CNAS标识的检测报告复印件） | 2 | 台
E8 | 静音风机 | 7.5kw | 1.适配电机电压：380V、功率7.5kW。 2.技术参数指标：风量（m³/h）：20629-25954；转速≤750r/min；全压（Pa）：631-528，外形尺寸（mm）≥1120*1220*1160 3.该风机箱体采用彩钢板折边成型为可拆装结构 ； 4.根据安装位置不同，可分为A型电机外置和B型电机内置两种； 5.本系列风机全压和风量较大，可根据所需风量和全压不同，在电机功率和叶轮线性速度的允许下，调整风柜的转速，达到所需的效果； | 1 | 台
E9 | 静音风机 | 11KW | 1.适配电机电压：380V、功率11kW。 2.技术参数指标：风量（m³/h）：27000-34000；转速≤725r/min；全压（Pa）：560-670，外形尺寸（mm）≥1220*1300*1260 3.该风机箱体采用彩钢板折边成型为可拆装结构 ； 4.根据安装位置不同，可分为A型电机外置和B型电机内置两种； 5.本系列风机全压和风量较大，可根据所需风量和全压不同，在电机功率和叶轮线性速度的允许下，调整风柜的转速，达到所需的效果； ▲6、所投产品风机依据GB/T 16916.1-2014《家用和类似用途的不带过电流保护的剩余电流动作断路器 第1部分: 一般规则》进行7层电气元件绝缘测试，电动机定子绕组冷态绝缘电阻（MΩ）最终≥460判定为合格，每分钟启停 30次(常规要求≤10次)，持续1万次循环后效率衰减≤2%，风机负载特性测试对塔底侧向力矩、法向力矩、塔顶扭矩风机在各种负载条件下，均可以运作正常；80.5kPa内，压力的变化对其性能无影响的检测报告（需提供第三方机构出具的具有CMA或CNAS标识的检测报告复印件） ▲7、所投产品风机依据GB/T 8196-2018机械安全、GB/T 2651-2023《金属材料焊缝破坏性试验 横向拉伸试验》对产品焊接部位应牢固，焊纹均匀一致，不应有未焊透、裂纹等缺陷，形位公差垂直度应≤1.5mm，整体破坏载荷≥88kN，水平受力试验去除作用力后，框架变形量检测结果≤0.6mm，拉伸试验依据GB/T 228.2-2015对抗拉强度进行焊接接头横向拉伸试验上的试验力直至试样断裂，行拉强度达到≥645MPa的合格检测报告，（需提供第三方机构出具的具有CMA或CNAS标识的检测报告复印件） | 1 | 台
E10 | 变径 | 定制 | 1、材质：采用1.0mm优质不锈钢制作，按实际用量计算。 2、连接方式：烟管内连接处用玻璃硅胶密封,双面压筋加强处理 | 4 | 个
E11 | 控制箱 | 定制 | 本产品具有自动线性修正功能，性价比高、功能齐全工作稳定可靠、精度高、保护动作准确、安装、参数设定简单方便等特点。 | 2 | 台
E12 | 止回阀 | 定制 | 止回阀用于厨房排烟系统，风力吸开，停风自动关闭，防火防烟防串味防风倒灌，安装方式，向上安装或者平装。 | 2 | 个
E13 | 辅料 | 定制 | 烟罩配套辅料 | 1 | 批
合计金额：