## C.2 工程项目招标控制价扉页(扉-2)【广安市广安区人民医~
| 广安市广安区人民医院三期院前广场围拦安装项目 |  |  |  |  | 工程
招标控制价
招标控制价(小写): |  |  | 92454.75元
(大写): |  |  | 玖万贰仟肆佰伍拾肆元柒角伍分
招 标 人: |  |  |  | 造价咨询人:
|  | (单位盖章) |  |  | (单位资质专用章)
法定代表人 或其授权人: |  |  |  | 法定代表人 或其授权人:
|  | (签字或盖章) |  |  | (签字或盖章)
编 制 人: |  |  |  | 复 核 人:
|  | (造价人员签字盖专用章) |  |  | (造价工程师签字盖专用章)
编 制 时 间: |  |  |  | 复 核 时 间:
扉-2

## E.1 建设项目招标控制价投标报价汇总表(表-02)【广安市~
建设项目招标控制价/投标报价汇总表
工程名称：广安市广安区人民医院三期院前广场围拦安装项目
序号 | 单项工程名称 | 金额(元) | 其中: (元)
|  |  | 暂估价 | 安全文明 施工费 | 规费
1 | 附属增加工程 | 92454.75 |  | 4897.53 | 1138.26
2 | 工程垃圾、拆除垃圾外运及处置费 |  | - | - | -
合 计 |  | 92454.75 |  | 4897.53 | 1138.26

## E.2 单项工程招标控制价投标报价汇总表(表-03)
单项工程招标控制价/投标报价汇总表
工程名称：广安市广安区人民医院三期院前广场围拦安装项目\附属增加工程
序号 | 单位工程名称 | 金额(元) | 其中：（元）
|  |  | 暂估价 | 安全文明 施工费 | 规费
1 | 建筑与装饰工程 | 92454.75 |  | 4897.53 | 1138.26
合 计 |  | 92454.75 |  | 4897.53 | 1138.26

## E.3 单位工程招标控制价投标报价汇总表(表-04)【建筑与~
单位工程招标控制价/投标报价汇总表
工程名称：广安市广安区人民医院三期院前广场围拦安装项目\附属增加工程【建筑与装饰工程】 |  | 标段：
序号 | 汇总内容 | 金 额（元） | 其中:暂估价(元)
1 | 分部分项及单价措施项目 | 78367.30
1.1 | 栏杆安装 H=1.2m | 78367.30
1.2 | 单价措施项目
2 | 总价措施项目 | 5072.44 | -
2.1 | 其中：安全文明施工费 | 4897.53 | -
3 | 其他项目 |  | -
3.1 | 其中：暂列金额 |  | -
3.2 | 其中：专业工程暂估价 |  | -
3.3 | 其中：计日工 |  | -
3.4 | 其中：总承包服务费 |  | -
4 | 规费 | 1138.26 | -
5 | 创优质工程奖补偿奖励费 |  | -
6 | 税前不含税工程造价 | 84578.00 | -
6.1 | 其中：除税甲供材料（设备）费 |  | -
7 | 销项增值税额 | 7612.02 | -
8 | 附加税 | 264.73 | -
招标控制价/投标报价总价合计=税前不含税工程造价+销项增值税额+附加税 |  | 92454.75

## F.1.1 分部分项工程清单计价表(表-08)【建筑与装饰工~
分部分项工程清单与计价表
工程名称：广安市广安区人民医院三期院前广场围拦安装项目\附属增加工程【建筑与装饰工程】 |  |  |  |  | 标段：
序号 | 项目编码 | 项目名称 | 项目特征描述 | 计量 单位 | 工程量 | 金额（元）
[6 empty] | 综合单价 | 合价 | 其中
[8 empty] | 定额人工费 | 暂估价
栏杆安装 H=1.2m
1 | 011503001003 | 栏杆1.2米 | 1.高度1.2m，304不锈钢板栏杆（含基础） 2.钢丝绳规格 直径：Φ8mm 3.钢丝绳层数：7层，层间距≤110mm，防止儿童攀爬/穿越 4.立柱规格 材质：5mm厚不锈钢矩管 5.扶手：不锈钢圆管Φ50 6.其他满足设计施工验收规范 7.其他：投标人应充分考虑满足招标文件、《技术标准及要求》、满足规范、合同的要求 | m | 110 | 712.43 | 78367.30 | 12186.90
|  | 分部小计 |  |  |  |  | 78367.30 | 12186.90
合 计 | [6 empty] | 78367.30 | 12186.90

## F.4 总价措施项目清单计价表(表-11)【建筑与装饰工程】
总价措施项目清单计价表
工程名称：广安市广安区人民医院三期院前广场围拦安装项目\附属增加工程【建筑与装饰工程】 |  |  |  | 标段：
序号 | 项目编码 | 项目名称 | 计算基础 | 费率 （%） | 金额 （元） | 调整费率 (%) | 调整后 金额(元) | 备注
1 | 011707001001 | 安全文明施工费 |  |  | 4897.53
1.1 | ① | 环境保护费 | 税前建安工程造价（不含总价措施项目费） | 0.22 | 174.91
1.2 | ② | 文明施工费 | 税前建安工程造价（不含总价措施项目费） | 1.3 | 1033.57
1.3 | ③ | 安全施工费 | 税前建安工程造价（不含总价措施项目费） | 2.96 | 2353.36
1.4 | ④ | 临时设施费 | 税前建安工程造价（不含总价措施项目费） | 1.68 | 1335.69
2 | 011707002001 | 夜间施工增加费 |  |  | 71.56
3 | 011707003001 | 非夜间施工照明
4 | 011707004001 | 二次搬运费 |  |  | 31.80
5 | 011707005001 | 冬雨季施工增加费 |  |  | 55.65
6 | 011707006001 | 地上、地下设施、建筑物的临时保护设施
7 | 011707007001 | 已完工程及设备保护费
8 | 011707008001 | 工程定位复测费 |  |  | 15.90
合计 |  |  |  |  | 5072.44

## H 规费、税金项目清单计价表(表-13)【建筑与装饰工程】
规费、税金项目计价表
工程名称：广安市广安区人民医院三期院前广场围拦安装项目\附属增加工程【建筑与装饰工程】 |  |  | 标段：
序号 | 项目名称 | 计算基础 | 计算基数 | 计算费率（%） | 金额(元)
1 | 规费 | 分部分项定额人工费+单价措施项目定额人工费 | 12186.9 | 9.34 | 1138.26
2 | 销项增值税额 | 分部分项工程费+措施项目费+其他项目费+规费+按实计算费用+创优质工程奖补偿奖励费-按规定不计税的工程设备金额-除税甲供材料（设备）费 | 84578 | 9 | 7612.02
3 | 附加税 | 分部分项工程费+措施项目费+其他项目费+规费+按实计算费用+创优质工程奖补偿奖励费-按规定不计税的工程设备金额-除税甲供材料（设备）费 | 84578 | 0.313 | 264.73
合 计 |  |  |  |  | 9015.01